## Bill of Materials-VYLT_IOT_CCM
Designator | Footprint | Quantity | Comment
C1, C3, C6 | CAPC2012X13L | 3 | CC0805KKX7R9BB105
C2, C5 | CAP_D10_H16_P5 - Flat | 2 | ERS1JM221G16OT
C4, C7, C14, C16, C23, C28, C29, C30, C31, C34, C40, C58, C60, C61 | CAPC2012X13L | 14 | CC0805JRX7R9BB104
C9 | CAPC0603X03L | 1 | CC0603KRNPO9BN100
C15 | CAPC2012X13L | 1 | CC0805KKX7R9BB225
C17, C18, C19, C22, C33, C39 | CAPC2012X13L | 6 | CC0805JRNPO9BN330
C20, C24, C26, C27, C35, C36, C37, C41, C42, C43, C57, C59 | CAPC2012X13L | 12 | CL21A226MAYNNNE
C21, C32, C38 | CAPC2012X13L | 3 | CC0805JRNPO9BN100
D1 | DIOM6959X26L | 1 | SS54C
D2, D5 | LED_1206 | 2 | 15-21SURC/S530-A3/3T
D3 | LED_1206 | 1 | 15-21SURC/S530-A3/3T
J1, J2, J3, J4, J5, J6, J7, J8, J9 | 6PX1R_M_STK20 | 9 | 67996-420-250030LF
J10, J11, J16, J22 |  | 4 | KH-2.54TXM-CB-H13.5-W
J12, J13, J17, J23 | 2PX1R | 4 | 3-644456-2
J14, J15 | uFL_50R | 2 | BWIPX-1-001E
J18, J19 | GSB1CA11101DSHR | 2 | MUP-U23010-02
J20 | GTFP084 | 1 | GTFP08431BEU
J21 | 20PX2R_Male_THT_Shrouded | 1 | ZX-IDC2.54-2-10PZZ
J24, J25, J26, J27, J28, J29, J30, J31 | 6PX1R_F | 8 | PM254V-11-06-H85
J32 | MUP-7801-1 | 1 | MUP-C7801-2
L1 | IND_1212 | 1 | CDRH127/LDNP-470MC
L2 | IND_0603 | 1 | MLF1608D47NMTA00
M1 | EC200U | 1 | EC200UCNAA-N05-SGNSA
M2 | ESP32-S3-WROOM-1 | 1 | ESP32-WROOM-32E-N4
Q1, Q2 | MMBT2222 | 2 | MMBT2222ALT1G
R1, R10, R13, R27, R29, R37, R38, R39, R50, R52 | RES_0603 | 10 | 0603WAF1002T5E
R2, R32, R34 | RES_0603 | 3 | 0603WAF3301T5E
R3 | RES_0603 | 1 | 0603WAF100JT5E
R4, R5 | RESC0603X03L | 2 | 0201WMF0000TEE
R6, R9, R15, R16, R17, R18, R19, R51, R53, R56 | RES_0603 | 10 | 0603WAF4701T5E
R7, R8, R11, R12, R14, R54, R55 | RES_0603 | 7 | 0603WAF0000T5E
R28 | RES_0603 | 1 | 0603WAF1003T5E
R30 | RES_0603 | 1 | 0603WAF1203T5E
R31, R33, R49 | RES_0603 | 3 | 0603WAF4700T5E
R35 | RES_0603 | 1 | 0603WAF2002T5E
R36 | RES_0603 | 1 | 0603WAF6800T5E
SW1, SW2, SW3, SW6, SW7 | Generic6X6 | 5 | TC-6610 6*6*13 260g
U1 | XL4015 | 1 | XL4015E1
U2, U5, U7, U10 | AMS1117_SOT223 | 4 | AMS1117-3.3
U4, U6 | TXS0108EPW | 2 | TXS0108EPWR
U8 | DPAK170P1491X483-6N | 1 | LM39302R